## Stavebni
Neoceněný výkaz výměr | Stavební část soupis dodávek a prací, agregované položky
Vodovod:
Pořadové číslo | Název položky |  | jednotka | počet | jednotková cena | celková cena | Poznámka
A. Provizorni vstupní dveře do domu podle výkresu číslo:
1 | Dodávka a montáž oceloplechové zárubně levé 900/1970 |  | ks | 1 | 2185 | 2185
2 | Dodávka a montáž provizorního dveřního křídla levé 900/1970 |  | ks | 1 | 1552.5 | 1552.5
| Dodávka a montáž zámek vložkovy |  | ks | 2 | 345 | 690
| Montáž vložky bude použita jedna vložka ze vstupních dveří |  | ks | 1 | 23 | 23
| Montáž provizorního kování, kování dodá stavebník |  | ks | 1 | 57.5 | 57.5
| Montáž samozavírače bude použit jeden samozavírač ze vstupních dveří |  | ks | 1 | 138 | 138
| Zazdění zárubně do tvárnic porobetonových tl. 100 včetně kotvení |  | m2 | 2.925 | 1207.5 | 3531.9375
| Dodávka a montáž těsnění včetně těsnění k podlaze kartáč |  | soubot | 1 | 166.75 | 166.75
| Vybourání zazděné zárubně včetně likvidace dveřního křídla |  | soubor | 1 | 402.5 | 402.5
B. Bourací práce
3 | Vybourání konstrukce podle výkresů číslo AO-01 ; AO-02, potvrzením dokladované likvidace vybouraných konstrukcí |  | soubor | 1 | 7346.2 | 7346.2
C. Nové stavební práce, dodávky a montáže
4 | Příprava ložné spáry první vrstvy pro položení tvárnic z tepelně izolažní malty vnější líc do 50mm bude nasledně přetmelena polyuretanovým bílým tmelem |  | ks | 2 | 920 | 1840
5 | Očištění styčných konstrukcí |  | m2 | 2 | 17.25 | 34.5
6 | Zdivo z tvárnic Ytong Theta-P1,8-300PDK tl 375x249x599 |  | m2 | 9.86 | 1921.65 | 18947.469
7 | Přizdívka z tvárnic YTONG tl. 100 |  | m2 | 3.7995 | 1207.5 | 4587.8962
8 | Dodávka a montáž otvorových výplní podle přílohy číslo AO-06 |  | Samostatný rozpočet |  | 0 | 0
9 | Penetrace povrchu |  | m2 | 23.97 | 17.25 | 413.4825
10 | 2xstavební lepidlo+perlinka |  | m2 | 23.97 | 181.7 | 4355.349
11 | Vnitřní povrch Keraštuk |  | m2 | 10.36 | 177.1 | 1834.756
12 | Malba 2x Primalex plus |  | m2 | 10.36 | 50.6 | 524.216
13 | Vnější povrch akrylátová omítkovina zrno 2mm odstín přizpůsobený okolním plochám |  | m2 | 13.61 | 253 | 3443.33
D. Sanace stávajících konstrukcí a povrchů
14 | Odtranění stávajícího odseparovaného štuku ze stěn z 50%, místnosti 1.02; 1.03; 1.04; 1.07; 1.08 |  | m2 | 153.673 | 28.75 | 4418.0988
15 | Hloubková penetrace stávajících stěn v místnostech 1.02; 1.03; 1.04; 1.07; 1.08 |  | m2 | 153.673 | 19.55 | 3004.3072
16 | Oprava stávajících omítek stěn z 20%, místnosti 1.02; 1.03; 1.04; 1.07; 1.08 |  | m2 | 153.673 | 189.75 | 29159.4518
17 | Vyrovnání povrchu stávajících stěn stavebním lepidlem, místnosti 1.02; 1.03; 1.04; 1.07; 1.08 |  | m2 | 153.673 | 181.7 | 27922.3841
18 | Vyštukování stávajících stěn materiálem KERAŠTUK, místnosti 1.02; 1.03; 1.04; 1.07; 1.08 |  | m2 | 153.673 | 177.1 | 27215.4883
19 | Odtranění stávajícího odseparovaného štuku ze stropu z 50%, místnosti 1.02; 1.03; 1.04; 1.07; 1.08 |  | m2 | 69.9 | 28.75 | 2009.625
20 | Adhezní můstek strop místností 1.02; 1.03; 1.04; 1.07; 1.08 |  | m2 | 69.9 | 17.25 | 1205.775
21 | Vyrovnání povrchu stropu stavebním lepidlem |  | m2 | 69.9 | 181.7 | 12700.83
22 | Vyštukování stropu materiálem KERAŠTUK, místnosti 1.02; 1.03; 1.04; 1.07; 1.08 |  | m2 | 69.9 | 177.1 | 12379.29
23 | Malba 2x Primalex plus |  | m2 | 223.57 | 50.6 | 11312.642
24 | 1.PP Oprava ostění oken uvnitř oprava omítky správkovou hmotou v jemnosti štuku v 1.PP |  | m | 28.8 | 184 | 5299.2
25 | 1.PP Oprava ostění oken vně správkovou hmotou v jemnosti štukové omítky |  | m | 19.2 | 201.25 | 3864
26 | 1.PP Tmelení spáry vně oken mezi rámem a zdivem polyuretanový tmel odstín podle barvy omítky |  | m | 19.2 | 48.3 | 927.36
27 | Demontáž stávajících listovních schránek |  | soubor |  | 230 | 0
28 | Montáž nových 17 kusů listovních schránek dodá objednatel schránky budou dodány v panelech 2x po 6 kusech,1 x po 3 kusech, 1x po dvou kusech rozměr jedné schránky je 370x330x105 |  | soubor |  | 1150 | 0
E. Ostatní prace
29 | Závěrečný úklid místností 1.01 až 1.09 |  | soubor | 1 | 575 | 575
30 | Ostatní práce doplněné uchazečem |  | % | 2 | 2004.9556 | 4009.9112
31 | Zateplení stěny pod zvonkovým tablem - XPS tl. cca 10 cm, armovaná stěrka, penetrace, probarvená omítka - rozměr cca 0,5 x 1,5 m |  | kpl | 1 | 1092.5 | 1092.5
| Celkem bez DPH |  |  |  |  | 199170.2495
| DPH | 15% |  |  |  | 29875.5374
| Celkem včetně DPH |  |  |  |  | 229045.787